## Bottle Cast sal calib
Do not expect to be able to calibrate, since bottle z is only estimate from bottom z - 20m
| final z | temp | CTD-19 | bottle | ?? | bottle w/drift corr | del-Sal | avg | -0.016864
BC3 | 119 | 0.7694 | 34.597 | 34.6037 |  | 34.5443 | 0.0066726 | st dev | 0.06231
| 99 | -0.38226 | 34.4667 | 34.4415 |  | 34.373
| 79 | -1.3489 | 34.267 | 34.2472 |  | 34.1848 | -0.019861
| 59 | -0.89844 | 34.0039 | 34.0188 |  | 33.9473 | 0.014849
| 39 | -0.42701 | 33.907 | 33.9805 |  | 33.9059 | 0.073432
| 19 | -0.37933 | 33.9099 | 33.9421 |  | 33.8766 | 0.032138
BC4 | 132.4 | 0.79691 | 34.5791 | 34.5879 |  | 34.5879 | 0.0088072
| 112.4 | -0.16709 | 34.3817 | 34.4391 |  | 34.4391 | 0.057433
| 92.4 | -1.2435 | 34.2972 | 34.2761 |  | 34.2761 | -0.021158
| 72.4 | -1.064 | 34.0284 | 33.9675 |  | 33.9675 | -0.06095
| 52.4 | -0.49744 | 33.8664 | 33.8371 |  | 33.8371 | -0.029348
| 32.4 | -0.3562 | 33.8318 | 33.7665 |  | 33.7665 | -0.065361
BC5 | 106.6 | 0.54944 | 34.4567 | 34.4307 |  | 34.4307 | -0.02599
| 86.6 | -0.23401 | 34.436 |  | 34.228 | 34.228 | -0.20806
| 66.6 | -1.2681 | 34.0742 | 34.0711 |  | 34.0711 | -0.0030542
| 46.6 | -0.4461 | 33.7286 | 33.7432 |  | 33.7432 | 0.014604
| 26.6 | -0.41767 | 33.7301 | 33.7316 |  | 33.7316 | 0.0014513
| 6.6 | -0.40199 | 33.7281 | 33.7348 |  | 33.7348 | 0.0066786
BC6 | 118.5 | -0.27792 | 34.3591 |  | 34.2529 |  | -0.10622
| 98.5 | -0.54277 | 34.254
| 78.5 | -1.21 | 34.0892
| 58.5 | -0.67539 | 33.8085
| 38.5 | -0.0057714 | 33.505 | 33.5085 |  |  | 0.0035273
| 18.5 | 0.010481 | 33.4951
Note on B4: Ken Buessler: avg bottom z = 139 +/- 2m. First bottle is -20m from this depth
Note on B10: Ken Buessler: avg bottom z = 152.5 +/-0.5m. First bottle is -20m from this depth
Note on B16: Ken Buessler: avg bottom z = 126.6 +/- 0.6m. First bottle is -20m from this depth
Note on B22: Ken Buessler: avg bottom z = 138.5 +/-1.5m. First bottle is -20m from this depth

## CTD sal calib
salinity calibrtions
NOTE- when using salinometer, noticed drift for later runs, so CTD >#2 corrected for this drift, per KOB
| depth | temp | CTD sal | bottle sal | del Sal | full corr
ctd 2 | 4.793 | -0.368 | 33.917
IN | 5.188 | -0.372 | 33.916 | 33.8967 | -0.019295 | 33.8616
| 10.342 | -0.382 | 33.918
| 10.303 | -0.382 | 33.918
| 10.611 | -0.382 | 33.918
| 20.067 | -0.38 | 33.918 | 33.934 | 0.016042 | 33.8959
| 20.27 | -0.379 | 33.919
| 29.901 | -0.381 | 33.919 | 33.9036 | -0.015442 | 33.8624
| 30.072 | -0.381 | 33.919
| 40.391 | -0.388 | 33.92 | 33.9054 | -0.014614 | 33.8612
| 39.729 | -0.391 | 33.921
| 49.95 | -0.853 | 34.081 | 34.01 | -0.071024 | 33.9627
| 50.463 | -0.707 | 34.084
| 60.343 | -1.138 | 34.19 | 34.1775 | -0.012523 | 34.1272
| 60.289 | -1.139 | 34.176
| 69.999 | -1.257 | 34.217
| 70.041 | -1.253 | 34.218
| 80.099 | -0.916 | 34.335 | 34.3361 | 0.001148 | 34.2798
| 79.556 | -1.052 | 34.337
| 101.25 | 0.307 | 34.548 | 34.5328 | -0.015233 | 34.4795
| 100.502 | 0.312 | 34.544
| 125.718 | 1.085 | 34.656
| 124.893 | 1.081 | 34.655
| 149.205 | 1.327 | 34.694
ctd 4 | 10.304 | -0.265 | 33.905
IN | 9.652 | -0.266 | 33.905
| 20.734 | -0.276 | 33.905
| 20.906 | -0.285 | 33.904
| 29.353 | -0.355 | 33.906
| 30.201 | -0.352 | 33.905 | 33.9027
| 49.875 | -0.384 | 33.912
| 50.233 | -0.381 | 33.913
| 58.743 | -0.852 | 34.017
| 60.452 | -0.78 | 34.027 | 34.0051
| 70.333 | -1.176 | 34.096
| 70.15 | -1.199 | 34.146
| 80.15 | -1.342 | 34.279
| 80.618 | -1.33 | 34.265 | 34.2559
| 91.219 | -0.737 | 34.378
| 90.62 | -0.78 | 34.374
| 101.921 | -0.161 | 34.476
| 101.771 | -0.168 | 34.472 | 34.4751
| 125.34 | 0.749 | 34.602
| 125.696 | 0.72 | 34.66
| 149.831 | 1.166 | 34.667
| 149.891 | 1.204 | 34.666
| 497 | 1.236 | 34.731 | 34.7313
| 499.997 | 1.237 | 34.732 | 34.7301
ctd 5 | 5.041 | -0.198 | 33.877
OUT | 5.881 | -0.198 | 33.877
| 8.926 | -0.207 | 33.877
| 9.298 | -0.204 | 33.877
| 19.568 | -0.231 | 33.877
| 19.579 | -0.288 | 33.877 | 33.8774
| 35.577 | -0.257 | 33.878
| 35.447 | -0.267 | 33.877
| 49.95 | -0.444 | 33.921
| 50.345 | -0.432 | 33.921
| 60.021 | -0.855 | 34.044
| 60.475 | -0.869 | 34.038 | 34.1129
| 69.935 | -1.27 | 34.18
| 70.151 | -1.288 | 34.174
| 79.899 | -1.378 | 34.259
| 80.054 | -1.375 | 34.253 |  |  | ?
| 90.453 | -0.965 | 34.353
| 90.03 | -0.962 | 34.336
| 100.032 | -0.429 | 34.445
| 100.432 | -0.44 | 34.447 | 34.4453
| 125.205 | 0.893 | 34.614
| 124.903 | 0.912 | 34.622
| 150.262 | 1.151 | 34.672
| 149.781 | 1.134 | 34.669
ctd 6 | 4.85 | -0.273 | 33.908
IN | 4.962 | -0.275 | 33.908 | 33.8996
| 9.899 | -0.275 | 33.907
| 10.185 | -0.276 | 33.908 | 33.8979
| 20.02 | -0.272 | 33.908
| 20.011 | -0.274 | 33.909 | 33.9069
| 35.092 | -0.268 | 33.91
| 35.434 | -0.269 | 33.91 | 33.8823
| 49.704 | -0.324 | 33.917
| 50.112 | -0.315 | 33.915 | 33.9104 |  | ?
| 60.3 | -0.411 | 33.921
| 59.973 | -0.411 | 33.921 | 33.898
| 70.002 | -1.02 | 34.053
| 69.684 | -1.072 | 34.069 | 34.0564
| 80.207 | -1.378 | 34.237
| 80.197 | -1.374 | 34.248 | 34.2535
| 90.006 | -0.886 | 34.358
| 90.238 | -0.886 | 34.356 | 34.3663
| 100.631 | -0.101 | 34.481
| 100.696 | -0.099 | 34.484 | 34.4767
| 124.727 | 1.017 | 34.646
| 124.779 | 1.02 | 34.647 | 34.6469
| 151.169 | 1.324 | 34.696
| 151.12 | 1.327 | 34.696 | 34.7026
Note on A4: Ken Buessler: 3/3/02 comment by KOB